## cbm_ultipet_v1
Id | Designator | Footprint |  | Orig. Quantity | Designation | Supplier and ref | MOUSER | Manufac. Part | Alt. Mouser | Alt. Manufac. Part | JLCPCB Part #（optional）
SMD
| C2, C7, C8, C11, C12, C13, C15, C16, C17, C18, C19, C20, C21, C22, C24, C25, C26, C27, C28, C31, C32, C33, C34, C35, C36, C37, C41, C42, C43, C44, C45, C46, C47, C48, C58, C101, C102, C103, C104, C105, C106, C107, C108, C109, C110, C111, C112, C113, C121 | C0603 | 49 |  | 0.1u |  | 710-885012206020 | 885012206020 |  |  | C14663
| C1, C4, C9, C14, C49, C54, C55, C56, C57, C120, C123 | C0603 | 11 |  | 1u |  | 791-0603B105K6R3CT | 0603B105K6R3CT | 80-C0603X105J8R | C0603X105J8RACTU | C309479
| C5, C38,C64, C65, C66, C67, C68, C69, C70, C71 | C0805 | 10 |  | 22u |  | 187-CL21A226MPQNNNE | CL21A226MPQNNNE |  |  | C5674
| C29, C30, C39, C40 | C0603 | 4 |  | 18p |  | 80-C0603C180K4HACTU | C0603C180K4HACTU |  |  | C152921
| R3, R5, R6, R9, R10, R11, R12, R16, R17, R24, R25, R26, R27 | R_0805_2012Metric_Pad1.20x1.40mm_HandSolder | 13 |  | 10k
| R1, R2, R4 | R_0805_2012Metric_Pad1.20x1.40mm_HandSolder | 3 |  | 33
| U1, U2 | TSOP-II-44_10.16x18.41mm_P0.8mm | 2 |  | IS61C5128AL-10TLI
| X3 | Oscillator_SMD_SeikoEpson_SG8002CE-4Pin_3.2x2.5mm | 1 |  | 54MHz Oscrillator
38 | U$14,U$6,U$10,U$5,U$8,U$11,U$15 | SOD323 | 7 |  | ESDBIDIR |  | 771-PESD5V0L1BA-T/R | PESD5V0L1BA,115 |  |  | C2687118
93 | IC5,IC2,IC4 | SO20W@1 | 3 |  | 74245DW |  | 595-SN74HCT245DWR | SN74HCT245DWR |  |  | C132267
64 | IC19,IC13 | SO20W@1 | 2 |  | 74244DW |  | 595-SN74HCT244DWRG4 | SN74HCT244DWRG4 |  |  | C6776
72 | IC3 | SO14@1 | 1 |  | 74125D |  | 595-SN74LVC125AD | SN74LVC125AD |  |  | C6057
109 | IC6 | SOT-23-5 | 1 |  | 74LVC1G04 |  | 595-SN74LVC1G04DBVR | SN74LVC1G04DBVR |  |  | C7434171
107 | IC7 | SO16 | 1 |  | 74138D |  | 771-74LVC138AD-T | 74LVC138AD,118 |  |  | C6061
68 | IC8 | PQFP-32_5x5mm_P0.5mm | 1 |  | MAX3421E |  | 700-MAX3421EEHJT | MAX3421EEHJ+T |  |  | C2651881
152 | IC14 | SO14 | 1 |  | 7414D |  | 595-SN74LV14ADR | SN74LV14ADR |  |  | C133541
57 | IC18 | SO14 | 1 |  | 7406D |  | 595-SN74LVC06ADR | SN74LVC06ADR |  |  | C7658
86 | IC16 | SO24L | 1 |  | 74LVC8T245SO24 |  | 595-SN74LVC4245ADW | SN74LVC4245ADW |  |  | C2677625
59 | SN1 | SOIC8 | 1 |  | MCP48X2 |  | 579-MCP4802-E/SN | MCP4802-E/SN |  |  | C144363
81 | U$2 | TQFP144 | 1 |  | XC6SLX9-TQG144 |  | 217-XC6SLX9-2TQG144C | XC6SLX9-2TQG144C |  |  | C415799
116 | U$3 | SOT223 | 2 |  | LDI1117 |  | 637-LDI1117-3.3H | LDI1117-3.3H |  |  | C6186
148 | U$13 | MSOP10 | 1 |  | MCP79510 |  | 579-MCP79510-I/MS | MCP79510-I/MS |  |  | C636437
3 | U$16 | PSOP-8-FIXED | 1 |  | AP2132BB |  | 621-AP2132BMP1.2TRG1 | AP2132BMP-1.2TRG1 |  |  | C338874
Pins and Jumper
11 | JP1, JP2, JP3, JP4, JP6, JP12, JP13 | JP1 | 0 | 7 | JP1E
26 | JP5 | JP2 | 0 | 1 | JP2E
35 | JP8, JP9, JP10, JP11 | PinHeader_1x01_P2.54mm_Vertical | 0 | 4 | Conn_01x01_Pin
112 | JP7 | JP4 | 0 | 1 | JP4E
|  |  | 2 |  | pin strip straight 20 pin |  | 538-22-28-4204 | 22-28-4204 | 649-1012937892001BLF | 10129378-920001BLF
ICs
141 | U$1 | PLCC44 | 1 |  | W65C816SPLCC |  | 955-W65C816S6PLG-14 | W65C816S6PLG-14
43 | U$4,U$18 | DIL08 | 2 |  | SPIFLASH |  | 804-25VF080B5CPAE | SST25VF080B-50-4C-PAE
138 | DS1818 | TO92 | 1 |  | DS1813 |  | 700-DS1818-10T&R | DS1818-10+T&R
Capacitors
| C3, C10 | C_Disc_D5.0mm_W2.5mm_P5.00mm | 2 |  | 1u MLCC |  | 810-FG28X5R1H105KRT0 | FG28X5R1H105KRT00
| C6 | E2,5-6 | 1 |  | 47u |  | 710-860010372004 | 860010372004
Resistors
| R7, R8 | 0204V | 2 |  | 68 |  | 660-MF1/4LCT52R680G | MF1/4LCT52R680G
| R28, R31 | 0204V | 2 |  | 100 |  | 603-MFR-12FTF52-100R | MFR-12FTF52-100R
| R29 | 0207_2V | 1 |  | 330 |  | 603-MFR-12FTF52-330R | MFR-12FTF52-330R
| R22 | 0207_2V | 1 |  | 390 |  | 756-MFR3-390RFC | MFR3-390RFC | 603-MFR-25FBF52-390R | MFR-25FBF52-390R
| R13, R14, R15 | 0204_7 | 3 |  | 470 |  | 708-RNF14FTD470R | RNF14FTD470R
| R30, R32 | 0207_2V | 2 |  | 680
| R18, R19, R20 | 0207_10 | 3 |  | 1k |  | 603-MFR-12FRF521K | MFR-12FRF52-1K | 603-MFR-12FTF52-1K | MFR-12FTF52-1K
54 | RN2 | RN-9 | 1 |  | 10k |  | 652-4609X-1LF-10K | 4609X-101-103LF
Diodes
| D1, D2, D3, D4, D5,D6,D7,D8,D9, D10 | DO35-7 | 10 |  | 1N4148DO35-7 |  | 78-1N4148 | 1N4148TR | 512-1N4148 | 1N4148
23 | LED1 | LED3MM | 2 |  | LED3MM (Green – power) |  | 696-SSL-LX305F4GD | SSL-LX305F4GD
Connectors
98 | X1 | 1503_09 | 1 |  | 1503_09 |  | 490-SJ1-3515N | SJ1-3515N
115 | X2 | HDR15RA | 1 |  | D-SUB15-HDR15RA |  | 523-7HDE15SD1CH4FVGA | L77HDE15SD1CH4FVGA
151 | U$7 | FLAT10BOX | 1 |  | XILINXPROG (optional) |  | 710-61201021621 | 61201021621
122 | U$9 | ETHOLIENC | 1 |  | ETHOLIENC (optional) |  | 909-ENC28J60-H | ENC28J60-H
89 | U$12 | GRAVITECH-SDCARD | 0 | 1 | SD-CARD-GRAVI |  | 992-MICROSD-ADP | MICROSD-ADP
99 | USB1 | USB-A-H | 1 |  | USB-A-H |  | 710-614004190021 | 614004190021
156 | P1 | CSABUS | 1 |  | CSABUS
Quartz
69 | Q2 | TC26H | 1 |  | 32kHz |  | 710-830002995B | 830002995B
136 | Q3 | HC49_S | 1 |  | 12MHz |  | 549-CYS6Q31C-12MHZ | CYS6Q31C-12.000MHZ
Switches
27 | S1 | B3F-31XX | 1 |  | 31-XX |  | 653-B3F-3122 | B3F-3122
Sockets
|  |  | 2 |  | Socker 8 pin |  | 571-1-2199298-2 | 1-2199298-2
|  |  | 1 |  | Socket 44 pin PLCC |  | 517-8444-11B1-RK-TP | 8444-11B1-RK-TP | 737-PLCC-44-AT | PLCC-44-AT